## MUX IOS
CAN*	TIMERS					SPI	I2C	UART	ADC					ADC	UART	SPI	TIMERS					CAN*
	T1	T2	T3	T4	T8	T10	T11					T1	T2	T3	T5	T8	T9
				+3V3	P1	P2	VBUS
RX1*				CH4			CH1		SDA1/3			PB9	S3	P4	VIN
TX1*				CH3		CH1			SCL1/3			PB8	S5	G6	GND
				CH1					SCL1	TXD1		PB6	S7	S8	PA2	IN2	TXD2			CH3		CH3		CH1
				GND	P9	S10	PA3	IN3	RXD2			CH4		CH4		CH2
		CH2					SDA2	RXD1		PB3	S11	S12	PA0	IN0	CTS2			CH1,ETR		CH1	ETR*
		CH3					MOSI2*	SCL2	TXD3		PB10/PC3*	S13	G14	GND
RX2*	BKIN					NSS2	SMB2	RXD3*		PB12/PC5*	S15	S16	PB13/PC6*		TXD6*	SCK2	CH1N		CH1		CH1		TX2*
				+3V3	P17	S18	PB14/PC7*		RXD6*	MISO2	CH2N		CH2		CH2N, CH2
	CH1N		CH2		CH1N*			MOSI1			IN7	PA7	S19	G20	GND
			CH1					MISO1				PB4	S21	S22	PA10		RXD1		CH3
		CH1,ETR			CH1N*			SCK1			IN5	PA5	S23	S24	PA15		TXD1	NSS1		CH1,ETR
				GND	G25	S26	PA4	IN4	CK2	NSS1

Rev.	1					STM32F411CEU6		48 pins
				STM32F412REU6		64 pins

## Tableau characteristiques
	STM32F411CEU6	STM32F412REU6
Processeur	Cortex M4	Cortex M4
Unité calcul flotant	oui	oui
Fréquence	100MHz	100MHz
RAM	128Ko	256Ko
FLASH ROM	512Ko	512Ko
FLASH QSPI	-	1Mo (option)
Lecteur SD	32GB (option)	32 GB (option)
PWM	sur chaque pin	sur chaque pin
UART	3	4
SPI	1	2
I2C	2	256Ko
ADC (12 bits)	6	6
CAN	-	2