## MUX IOS
Cortex-M0 @48MHz, 16Ko RAM, 512Ko FLASH, 3xUARTs, 2xSPI, 2xI2C, 8 timers avec x E/S, CAN 12 bits 6 entrées, bus CAN 2.0B, 15 E/S touches capacitive,					PYBSTICK26 DUINO
				PYBSTICK DUINO
TSC	CAN	TIMERS					SPI	I2C	USART	ADC	STM32F072RBT6					ADC	USART	I2C	SPI	TIMERS					TSC
		T1	T2	T3	T14	T15	T16	T17					T1	T2	T3	T14	T15	T17
				+3V3	P1		P2	VBUS
	TX1					CH1	NSS2	SDA1			PB9	S3		P4	VIN
SYNC	RX1					CH1			SCL1			PB8	S5		G6	GND
G5.I3					CH1N			SCL1	TXD1		PB6	S7		S8	PA2	IN2	TXD2				CH3			CH1		G1.I3
				GND	P9		S10	PA3	IN3	RXD2				CH4			CH2		G1.I4
G5.I1			CH2					SCK1				PB3	S11		S12	PA0	IN0	CTS2, TX4				CH1ETR					G1.I1
SYNC			CH3					SCK2,MOSI2		TXD3		PB10/PC3	S13		G14	GND
G6.I2/G3I1		BKIN				BKIN			NSS2		CK3,RXD3		PB12/PC5	S15		S16	PB13/PC6		CTS3	SCL2	SCK2	CH1N		CH1				G6.I3
				+3V3	P17		S18	PB14/PC7		RTS3	SDA2	MISO2	CH2N		CH2		CH1		G6.I4
G2.I4		CH1N		CH2	CH1			CH1	MOSI1			IN7	PA7	S19		G20	GND
G5.I2				CH1				BKIN	MISO1				PB4	S21		S22	PA10		RXD1			CH3					BKIN	G4.I2
G2.I2			CH1ETR					SCK1			IN5	PA5	S23		S24	PA15		RXD2,RTS4		NSS1		CH1ETR
				GND	G25		S26	PA4	IN4	CK2		NSS1				CH1			G2.I1

			Cortex-M4 @84MHz + FPU, 96Ko RAM, 512Ko FLASH, 4xUARTs, 2xSPI, 2xI2C, 7 timers avec x E/S, ADC 12 bits 6 entrées.					PYBSTICK26 LITE

			TIMERS					SPI	I2C	USART	ADC	STM32F401CEU6					ADC	USART	SPI	TIMERS
			T1	T2	T3	T4	T10	T11					T1	T2	T3	T5	T9
				+3V3	P1		P2	VBUS
				CH4		CH1	NSS2	SDA1			PB9	S3		P4	VIN
				CH3	CH1			SCL1			PB8	S5		G6	GND
				CH1				SCL1	TXD1		PB6	S7		S8	PA2	IN2	TXD2			CH3		CH3	CH1
				GND	P9		S10	PA3	IN3	RXD2			CH4		CH4	CH2
				CH2					SCK1	SDA2			PB3	S11		S12	PA0	IN0	CTS2			CH1,ETR		CH1
				CH3					SCK2,MOSI2	SCL2			PB10/PC3	S13		G14	GND
			BKIN					NSS2	SMB2			PB12/PC5	S15		S16	PB13/PC6		TXD6	SCK2	CH1N		CH1
				+3V3	P17		S18	PB14/PC7		RXD6	MISO2	CH2N		CH2
			CH1N		CH2				MOSI1			IN7	PA7	S19		G20	GND
				CH1				MISO1				PB4	S21		S22	PA10		RXD1		CH3
				CH1,ETR					SCK1			IN5	PA5	S23		S24	PA15			NSS1		CH1,ETR
				GND	G25		S26	PA4	IN4	CK2	NSS1

			Cortex-M4 @100MHz + FPU, 128Ko RAM, 512Ko FLASH, 4xUARTs, 2xSPI, 2xI2C, 7 timers, ADC 12 bits 6 entrées.					PYBSTICK26 STD

			TIMERS					SPI	I2C	USART	ADC	STM32F411RE					ADC	USART	SPI	TIMERS
			T1	T2	T3	T4	T10	T11					T1	T2	T3	T5	T9
				+3V3	P1		P2	VBUS
				CH4		CH1		SDA1			PB9	S3		P4	VIN
				CH3	CH1			SCL1			PB8	S5		G6	GND
				CH1				SCL1	TXD1		PB6	S7		S8	PA2	IN2	TXD2			CH3		CH3	CH1
				GND	P9		S10	PA3	IN3	RXD2			CH4		CH4	CH2
				CH2					SCK1	SDA2	RXD1		PB3	S11		S12	PA0	IN0	CTS2			CH1,ETR		CH1
				CH3					SCK2,MOSI2	SCL2	TXD3		PB10/PC3	S13		G14	GND
			BKIN					NSS2	SMB2			PB12/PC5	S15		S16	PB13/PC6		TXD6	SCK2	CH1N		CH1
				+3V3	P17		S18	PB14/PC7		RXD6	MISO2	CH2N		CH2
			CH1N		CH2				MOSI1			IN7	PA7	S19		G20	GND
				CH1				MISO1				PB4	S21		S22	PA10		RXD1		CH3
				CH1,ETR					SCK1			IN5	PA5	S23		S24	PA15		TXD1	NSS1		CH1,ETR
				GND	G25		S26	PA4	IN4	CK2	NSS1

	Cortex-M4 @100MHz + FPU, 256Ko RAM, 512Ko FLASH, 4xUARTs, 2xSPI, 3xI2C (dont 1xSMB), 10 timers, ADC 12 bits 6 entrées, 2x bus CAN 2.0B (maitre et esclave)					PYBSTICK26 PRO
				PYBSTICK26 PRO
	CAN	TIMERS					SPI	I2C	USART	ADC	STM32F412RE					ADC	USART	I2C	SPI	TIMERS					CAN
		T1	T2	T3	T4	T8	T10	T11					T1	T2	T3	T5	T8	T9	T12
				+3V3	P1		P2	VBUS
	RX1				CH4			CH1		SDA1			PB9	S3		P4	VIN
	TX1				CH3		CH1			SCL1			PB8	S5		G6	GND
				CH2					RXD1		PB7	S7		S8	PA2	IN2	TXD2				CH3		CH3		CH1
				GND	P9		S10	PA3	IN3	RXD2				CH4		CH4		CH2
			CH2					SCK1	SDA2	RXD1		PB3	S11		S12	PA0	IN0	CTS2				CH1,ETR		CH1	ETR
			CH3					MOSI2	SCL2	TXD3		PB10/PC3	S13		G14	GND
	RX2	BKIN					NSS2	SMB2,FSMB1	RXD3		PB12/PC5	S15		S16	PB13/PC6		CTS3, TXD6	FSCL1	SCK2	CH1N		CH1		CH1			TX2
				+3V3	P17		S18	PB14/PC7		RTS3, RXD6	FSDA1	MISO2	CH2N		CH2		CH2N, CH2		CH1
		CH1N		CH2		CH1N			MOSI1			IN7	PA7	S19		G20	GND
				CH1					MISO1				PB4	S21		S22	PA10		RXD1			CH3
			CH1,ETR			CH1N			SCK1			IN5	PA5	S23		S24	PA15		TXD1		NSS1		CH1,ETR
				GND	G25		S26	PA4	IN4	CK2		NSS1

## Tableau characteristiques
Modèle	DUINO	LITE	STD	PRO
Processeur	STM32F072RB	STM32F401CE	STM32F411REU6	STM32F412REU6
Coeur	Cortex M0	CORTEX M4	Cortex M4	Cortex M4
Unité calcul flotant	-	oui	oui	oui
Fréquence	48MHz	84MHz	100MHz	100MHz
RAM	16Ko	96Ko	128Ko	256Ko
FLASH ROM	128Ko	512Ko	512Ko	512Ko
FLASH QSPI	-	-	-	1Mo (option)
Lecteur SD	-	-	32GB (selon modèle SD)	32GB (selon modèle SD)
PWM			sur chaque pin	sur chaque pin
UART			3	4
SPI			1	2
I2C			2	2
ADC (12 bits)	6	6	6	6
CAN (12 bits)	-	-	-	-
bus CAN	1	-	-	2